## Cover
Checklist ¦ EHS Kontrol Listesi ¦ EHS |  |  |  |  | Document No.: 000480, Version No.: 1 Doküman No.: 000480, Versiyon No.: 1
Mobilization and Annexes Checklist Mobilizasyon ve Eklentileri Kontrol Listesi
Project Address Proje Adresi | [5 empty] | Department Departman
Project Type Proje Tipi | [5 empty] | Project Name Proje İsmi
Previous Inspection Date Bir Önceki Kontrol Tarihi | [5 empty] | Inspection Date Kontrol Tarihi
Purpose Amaç | Determination of the Health, Safety and Environmental conditions of the mobilization and annex areas established for Siemens Enerji San. ve Tic. A.S. installation projects, maintenance and service sites Siemens Enerji San. ve Tic. A.Ş Kurulum projeleri, bakım ve servis sahaları için kurulan mobilizasyon ve eklenti alanlarının Sağlık, Güvenlik ve Çevre şartlarının belirlenmesi
Scope Kapsam | Covers Siemens Enerji San. ve Tic. A.S. Projects, Maintenance and service sites. Siemens Enerji San. ve Tic. A.Ş Projeleri, Bakım ve servis sahalarını kapsar.
Implementation Uygulama | The requirements for mobilization and annex areas must be foreseen at the tender stage. The installation must be carried out in accordance with the Mobilization checklist. If the mobilization and its annexes are relocated, the new installation is carried out in accordance with the checklist. Even if no change occurs, working sites are assessed together with the Mobilization area and annexes checklist at least once every 6 months. The periodic assessment is carried out by the Project Team (Employer / Employer's Representative, Occupational Physician and OHS Expert) and/or by a team assigned by the Siemens Energy MS (EYS) Unit. After the installation of the Mobilization and Annex areas (before active use), acceptance is made by the relevant persons via the Checklist. In case of minor deficiencies and areas open to improvement, a provisional acceptance is made. In case of a Major deficiency (items within the coloured boxes), acceptance cannot be made until the deficiencies are eliminated. Mobilizasyon ve eklenti alanları gereklilikleri teklif aşamasında öngörülmelidir. Kurulum Mobilizasyon kontrol listesi doğrultusunda yapılmalıdır. Mobilizasyon ve eklentilerinin yer değiştirmesi durumunda, yeni kurulum kontrol listesi doğrultusunda yapılır. Hiç bir değişiklik olmasa dahi çalışma sahaları en geç 6 ayda bir Mobilizasyon alanı ve eklentileri kontrol listesi ile birlikte değerlendirilir. Periyodik değerlendirme Proje Ekibi (İşveren / İşveren Vekili, İşyeri Hekimi ve İG Uzmanı) ve/veya Siemens Enerji EYS Birimi tarafından görevlendirilmiş ekip tarafından yapılır. Mobilizasyon ve Eklenti alanlarınının kurulumundan sonra (aktif kullanım öncesi) Kontrol listesi üzerinden ilgili kişiler tarafından kabul yapılır. Minör eksiklikler ve İyileştirmeye açık yönlerin olması durumunda geçici kabul yapılır. Major (Renkli kutu içerisindeki maddeler) eksiklik olması durumunda eksiklikler giderilene kadar kabul yapılamaz.
Inspected By Kontrol Eden |  | Name Surname Ad Soyad | Department Departman | Signature İmza |  | Date Tarih

## 1-General
1- General Inspection Criteria 1- Genel Kontrol Kriterleri |  | Yes Evet | No Hayır | Not Applicable İlgili Değil | Comments Açıklama
1 | Has the mobilization plan been prepared? * The mobilization plan must be drawn and the plan must show areas such as offices, open/closed storage, canteen, entry-exit points, electrical panels, fire extinguishers (YSC), Security Point, etc. Mobilizasyon planı yapıldı mı? * Mobilizasyon planı çizilmeli plan içerisinde; ofisler, açık-kapalı depo, yemekhane, giriş çıkış noktaları, elektrik panoları, YSC'ler, Güvenlik Noktası vb. alanlar gösterilmelidir.
2 | Is the project area fenced around? *Is the entry of third parties from outside prevented? In residential areas, the perimeter of the construction site is enclosed with a screen made of suitable material of sufficient height and strength, the necessary arrangements are made for warning and caution, and these are maintained in this manner until the building is completed. Proje alanı etrafı çevrilmiş mi? *3. Şahısların dışarıdan girişleri engellenmiş mi? Meskûn mahallerde, yapı alanının çevresi yeterli yükseklik ve sağlamlıkta uygun malzemeden yapılmış perde ile çevrilerek ikaz ve uyarı için gerekli düzenlemeler yapılır, bunlar yapının bitimine kadar bu şekilde korunur.
3 | Are the mobilization area and the working area separated from each other? *The boundary must be defined with suitable material of sufficient height and strength in order to prevent uncontrolled passages without PPE from the mobilization area to the working area. Mobilizasyon ve çalışma alanı birbirinden ayrılmış mı? *Mobilizasyon alanından çalışma alanına kontrolsüz ve KKD'siz geçişlerin önlenmesi için yeterli yükseklik ve sağlamlıkta uygun malzeme ile sınırlandırılmalıdır.
4 | Are open and closed storage areas and waste areas available? Açık ve kapalı depo alanı, atık alanları mevcut mu?
5 | Is a project information board available? *A board must be placed at the site entrance showing information such as the name of the work, the employer, the block/parcel number, the name(s) of the contractor firm(s), the names and titles of the technical supervisors and the estimated cost of the work. It is the responsibility of the principal employer. Proje tanıtım levhası mevcut mu? *Şantiyenin girişine işin adı, işvereni, ada pafta no, yapımcı firma veya firmaların isimleri, teknik sorumluların isim ve ünvanları, işin keşif bedeli gibi bilgilerin yazılı olduğu bir pano konmalıdır. Asıl işverenin sorumluluğundadır.
6 | Have the areas unsuitable for walking along the office and warehouse route been arranged with gravel (chippings) or similar material? Ofis ve depo güzergahında yürümeye elverişsiz alanlar mıcır vb. malzeme ile düzenlenmiş mi?
7 | Are flagpoles available? *The Turkish Flag, the Customer Flag and the Siemens Flag must be displayed. Bayrak direkleri mevcut mu? *Türkiye Bayrağı , Müşteri Bayrağı ve Siemens Bayrağı bulundurulmalıdır.
8 | Has a gate entry system (access control system, security personnel, turnstile, etc.) been installed? Kapı giriş sistemi (kontrol sistemi, güvenlik personeli, turnike vb.) kurulmuş mu?
9 | Have vehicle parking areas, transport routes and pedestrian walkways been designated? *The areas must be designated and shown on the plan, and the relevant health and safety signs must be positioned. Araç park yerleri,ulaşım yerleri, yaya yolları belirlendi mi? *Alanlar belirlenmeli plan üzerinde gösterilip ilgili sağlık güvenlik işaretleri konumlandırılmalıdır.
10 | Has a smoking area been created outside the office area? *A standing ashtray, a smoking area sign and a canopy must be provided. Ofis alanının dışında sigara içme alanı oluşturulmuş mu? *Ayaklı kül tablası, sigara içme alanı levhası, sundurma bulunmalıdır.
11 | Have health and safety signs been positioned at the visible and relevant locations of the site? *A survey must be carried out by the site manager, the supervisor and the HSE Officer, and the necessary warning and caution signs must be determined. Şantiyenin görünür ve ilgili yerlerine sağlık güvenlik işaretleri konumlandırılmış mı? *Şantiye şefi, süpervizör ve SEÇ Sorumlusu tarafından keşif yapılıp gerekli uyarı ve ikaz levhaları belirlenmelidir.
12 | Is the lighting of the mobilization area (outdoor) available and sufficient? Mobilizasyon alanının (dış ortam) aydınlatılması mevcut ve yeterli mi?
13 | Is monthly equipment inspection carried out in areas such as the office, warehouse, canteen, etc.? Aylık ekipman kontrolü ofis, depo, yemekhane vb. alanlarda yapılıyor mu?
*Note: The items marked with an asterisk in the general inspection section must be checked for all areas. *Not: Genel kontrol bölümünde yıldız ile işaretlenmiş maddeler tüm alanlar için kontrol edilmelidir.

## 2-Office
2- Office Inspection Criteria 2- Ofis Kontrol Kriterleri |  | Yes Evet | No Hayır | Not Applicable İlgili Değil | Comments Açıklama
1 | Has the office planning been made according to the number of personnel who will work? Ofis planlaması çalışacak personel sayısına göre yapıldı mı?
2 | Is the lighting sufficient? TS EN 12464-1.2011: 2012, TS EN 12464-1: 2013 Aydınlatma yeterli mi? TS EN 12464-1.2011: 2012, TS EN 12464-1: 2013
3 | Are communication channels such as GSM line, internet, radio, etc. available? *Communication needs must be determined and the number of telephone lines, internet line capacity, radio requirement, etc. must be defined GSM hattı, internet, telsiz vb. iletişim kanalları mevcut mu? *Haberleşme ihtiyaçları tespit edilerek, telefon hat sayısı, internet hat kapasitesi, telsiz ihtiyacı vb. belirlenmelidir
4 | Are thermal comfort conditions provided? (Is a sufficient number of air conditioners and heaters available?) Termal konfor şartları sağlanıyor mu? (Yeterli sayıda klima ve ısıtıcı mevcut mu?)
5 | Is an announcement board available? * Subjects considered useful to be announced to employees after meetings and similar organizations are posted on the announcement boards and published in the workplace. Duyuru panosu mevcut mu? * Toplantıda vb. organizasyonlar sonrası çalışanlara duyurulması faydalı görülen konular duyuru panolarına asılarak işyerinde ilân edilir.
6 | Are a colour printer, scanner, etc. available? *Office hardware and equipment required for the site, such as computer, printer, photocopier and fax machine, must be determined Renkli yazıcı, tarayıcı vb. mevcut mu? *Şantiye için gerekli olacak; bilgisayar, yazıcı , fotokopi ve faks makinesi gibi ofis donanım ve ekipmanları tespit edilmelidir
7 | Is a projector available? Projeksiyon mevcut mu?
8 | Is a lockable cabinet available for storing personnel health records and official documents? Personel sağlık kayıtları ve resmi dökümanların saklanabilmesi için kilitlenebilir dolap mevcut mu?
9 | Is a writing board (whiteboard) available? Yazı tahtası mevcut mu?
10 | Are the desk and chair layouts in the offices planned so as not to obstruct escape in emergencies? Ofislerdeki masa, sandalye düzeni acil durumlarda kaçışı engellemeyecek şekilde planlanmış mı?
11 | Is pest control spraying carried out? *All welfare areas must be sprayed at least once every 3 months. Haşereler ile ilgili ilaçlama yapılıyor mu? *Tüm sosyal alanlar en az 3 ayda 1 defa ilaçlanmalıdır.

## 3-Electrical
3 - Electrical Inspection Criteria 3 - Elektrik Kontrol Kriterleri |  | Yes Evet | No Hayır | Not Applicable İlgili Değil | Comments Açıklama
1 | Has the electrical installation of the mobilization been designed as a project? Mobilizasyonun elektrik tesisatı projelendirilmiş mi?
2 | Is a conformity report of the Electrical Installation available? * It is carried out at least once a year by electrical engineers, electrical technicians or senior technicians in accordance with the matters specified in the Regulation on Grounding in Electrical Installations, the Regulation on High Current Electrical Installations, the Regulation on Interior Electrical Installations and the TS EN 60079 standard. Elektrik Tesisatı uygunluk raporu mevcut mu? * Yılda en az bir defa Elektrik Tesislerinde Topraklamalar Yönetmeliği, Elektrik Kuvvetli Akım Tesisleri Yönetmeliği, Elektrik İç Tesisleri Yönetmeliği ve TS EN 60079 standardında belirtilen hususlara göre elektrik mühendisleri, elektrik tekniker veya yüksek teknikerleri tarafından yapılır.
3 | Is a grounding (earthing) measurement report available? * It is carried out at least once a year by electrical engineers, electrical technicians or senior technicians in accordance with the matters specified in the Regulation on Grounding in Electrical Installations, the Regulation on High Current Electrical Installations, the Regulation on Interior Electrical Installations and the TS EN 60079 standard. Topraklama ölçüm raporu mevcut mu? * Yılda en az bir defa Elektrik Tesislerinde Topraklamalar Yönetmeliği, Elektrik Kuvvetli Akım Tesisleri Yönetmeliği, Elektrik İç Tesisleri Yönetmeliği ve TS EN 60079 standardında belirtilen hususlara göre elektrik mühendisleri, elektrik tekniker veya yüksek teknikerleri tarafından yapılır.
4 | Is a lightning rod available? (Its necessity must be determined.) Has its periodic inspection been carried out? *Periodic inspections of the electrical installation, grounding installation, lightning protection installation and similar electrical installations are carried out by electrical engineers, electrical technicians or senior technicians. Paratoner mevcut mu? (Gerekliliği belirlenmeli.) Periyodik kontrolü yapılmış mı? *Elektrik tesisatı, topraklama tesisatı, paratoner tesisatı ve benzeri elektrik ile ilgili tesisatın periyodik kontrolleri elektrik mühendisleri, elektrik tekniker veya yüksek teknikerleri tarafından yapılır.
5 | Have the electrical cables been routed inside cable ducts/trays? Elektrik kabloları, kablo kanalları içerisinden geçirilmiş mi?
6 | Are the covers of the lighting fixtures available? Aydınlatma armatürlerinin kapakları mevcut mu?
7 | Is a generator available? Are the number and capacities sufficient? * Where mains electricity is not available, a generator system must be foreseen. The generator must be located at a minimum distance of 20 m from the office cabin and the noise level at this distance must be below 35 dB. Jeneratör mevcut mu? Sayı ve kapasiteleri yeterli mi? * Şebeke elektriğinin bulunmadığı koşullarda ise bir genaratör sistemi öngörülmelidir. Genaratör ofis kabinine minimum 20m mesafede konumlanmalı ve bu mesafede gürültü düzeyi 35dB altında olmalıdır.
8 | Is the entire electrical line protected by a 30 mA residual current device? *Residual current devices must be Siemens products. Tüm elektrik hattı 30 mA kaçak akım rolesi ile korunuyor mu? *Kaçak akım roleleri Siemens ürünü olmalıdır.
9 | Has the body (chassis) grounding of the containers been carried out? Konteynırların gövde topraklaması yapılmış mı?
10 | Has the electrical installation (plugs, sockets, etc.) been designed so as not to be affected in the event of heavy rainfall or flooding? Elektrik tesisatı (fişler ,prizler vb.) kuvvetli bir yağış veya sel durumunda etkilenmeyecek şekilde dizayn edilmiş mi?
11 | Is there a power line (overhead line) passing near the site? *For crane and similar equipment operations. Şantiye yakınından geçen enerji hattı (havai hat) var mı? *Vinç vb. ekipman çalışmaları için.

## 4-Emergency Management
4- Emergency Management Inspection Criteria 4- Acil Durum Yönetimi Kontrol Kriterleri |  | Yes Evet | No Hayır | Not Applicable İlgili Değil | Comments Açıklama
1 | Do the doors open outwards? Are the emergency exit doors fitted with panic bars? Is the number of exits sufficient? Kapılar dışarıya açılıyor mu? Acil çıkış kapıları panik barlı mı? Çıkış sayısı yeterli mi?
2 | Are smoke detectors available? Duman dedektörleri mevcut mu?
3 | Is a sufficient number and type of fire extinguishers available? *There must be one 6 kg fire extinguisher for each compartment. (Office, warehouse and waste areas must be checked.) Yeterli sayı ve tipte yangın söndürücü mevcut mu? *Her bir bölme için 1 tane 6 kg yangın söndürücü bulunmalıdır.(Ofis, depo ve atık sahaları kontrol edilmelidir.)
4 | Is a stretcher available? Sedye mevcut mu?
5 | Is a first-aid kit available? İlkyardım çantası mevcut mu?
6 | Are cabinets and shelves fixed? *Cabinets taller than 1.5 m must be fixed so that they cannot topple over. Dolap ve raflar sabitlenmiş mi? *1,5 m den uzun dolaplar devrilmeyecek şekilde sabitlenmelidir.
7 | Are emergency direction (escape route) signs available? Acil durum yönlendirme levhaları mevcut mu?
8 | Is emergency lighting available? Acil durum aydınlatması mevcut mu?

## 5-Social Areas
5- Welfare Facilities (Toilet, Bathroom, etc.) Inspection Criteria 5- Sosyal Alanlar (Tuvalet, Banyo vb.) Kontrol Kriterleri |  | Yes Evet | No Hayır | Not Applicable İlgili Değil | Comments Açıklama
1 | Is a sufficient number of toilets, canteen and rest areas available? *Taking into account the size of the work to be carried out, the average and maximum number of workers and technical staff who will work on the site and how many of the employees will stay on the site must be determined. Based on these numbers, the rest, canteen, changing, sleeping and toilet areas and their quantities must be determined. Yeterli sayıda tuvalet , yemekhane, dinlenme alanı mevcut mu? *Yapılacak işin büyüklüğü göz önünde tutularak ortalama ve en fazla kaç işçi, teknik elemanın şantiyede çalışacağı, çalşanlardan ne kadarının şantiyede kalacağı tespit edilmeli. Bu sayılara göre dinlenme, yemekhane, soyunma, yatma, tuvalet yerleri ve sayıları belirlenmelidir.
2 | Is ventilation available in the toilets? Tuvaletlerde havalandırma mevcut mu?
3 | Is a sufficient quantity of cleaning material available for personal care? (Towels, napkins, soap, etc.) Kişisel bakım için yeterli miktarda temizlik malzemesi mevcut mu? (Havlu peçete, sabun vb.)
4 | Is a sufficient number of closed lockers available in the changing area? *Separate compartments are required for storing clean and dirty items. Giyinme alanında yeterli sayıda kapalı dolap mevcut mu? *Temiz ve kirli eşyaların muhafazası için ayrı bölmeler olması gerekmektedir.
5 | Has a suitable seating arrangement been provided in the rest area? Is the rest area suitable for the seasonal conditions? Dinlenme alanında oturmak için uygun düzenek kurulmuş mu? Dinlenme alanı mevsim şartlarına uygun mu?
6 | Has a member of staff been designated and assigned for the cleaning of the welfare facilities? Sosyal alanların temizliği için bir personel belirlenip görevlendirilmiş mi?

## 6-Warehouse
6- Warehouse Inspection Criteria 6- Depo Kontrol Kriterleri |  | Yes Evet | No Hayır | Not Applicable İlgili Değil | Comments Açıklama
1 | Is the warehouse area large enough for the materials to be stored? Depo alanı depolanacak malzemeler için yeterli büyüklükte mi?
2 | Are the warehouse area, the floor structure and the size suitable for working with forklifts and similar equipment? Depo alanı, zemin yapısı ve büyüklüğü forklift vb. ekipman ile çalışma için uygun mu?
3 | Are the warehouse racks of fire-resistant construction? Are their load-bearing capacities indicated? Depo rafları yangına karşı dayanıklı yapıda mı? Taşıma kapasiteleri belirtilmiş mi?
4 | Has the stacking machine (forklift, pallet truck, etc.) been selected according to the distance between the racks and their height? İstif makinesi (forklift, transpalet vb.) raflar arası mesafe, yüksekliğe göre seçilmiş mi?
5 | Are the warehouse racks fixed and have the necessary measures been taken to prevent the materials from falling? Depo rafları sabitlenmiş ve malzemelerin düşmemesi için gerekli önlemler alınmış mı?
6 | Is a fire detection system available? Yangın algılama sistemi mevcut mu?
7 | Is a chemical material storage area available? * It must be made of fire-resistant material and be lockable. Kimyasal malzeme depo alanı mevcut mu? * Yanmaya karşı dirençli malzemeden ve kilitlenebilir olmalıdır.
8 | Has a storage area for pressurised cylinders been created? *Full and empty cylinders must be stored separately. They must be protected from sunlight and stored upright and secured. Basınçlı tüp depo alanı oluşturulmuş mu? *Dolu, boş ayrı muhafaza edilmelidir. Güneş almayacak şekilde muhafaza edilmeli ve dik şekilde sabit depolanmalıdır.

## 7. Camp and Accommodations
7- Camp and Accommodation Inspection Criteria 7-Kamp ve Konaklama Kontrol Kriterleri |  | Yes Evet | No Hayır | Not Applicable İlgili Değil | Comments Açıklama
1 | Has a camp supervisor been assigned to the camp area? Kamp alanına kamp amiri görevlendirilmiş mi?
2 | Has security personnel been assigned to the camp area? Kamp alanına güvenlik personeli görevlendirilmiş mi?
3 | Are records kept of the personnel entering and leaving the camp area? Kamp alanına giriş-çıkış yapan personelin kaydı tutuluyor mu ?
4 | Have the dormitories been planned so that there is 12 m3 of air per person for the number of people to be accommodated? Yatakhaneler konaklayacak kişi sayısı personel başına 12 m3 hava olacak şekilde planlanmış mı?
5 | Has a fire detection, alarm and extinguishing system been installed in the camp area? Kamp alanına yangın algılama, alarm ve söndürme sistemi kurulmuş mu?
6 | Have the pest control spraying intervals for the camp area been determined? Kamp alanı ilaçlama periyotları belirlenmiş mi?
7 | Have the necessary emergency direction (escape route) signs been placed in the camp area? Kamp alanına gerekli acil durum yönlendirme levhaları konmuş mu?
8 | Has the layout of the beds been planned so as not to obstruct escape in emergencies? *E.g.: The clearance between beds must be a minimum of 80 cm Yatakların düzeni acil durumlarda kaçışı engellemeyecek şekilde planlanmış mı? *Örn: Yatak aralıklarındaki açıklık minimum 80 cm olmalı

## 8—Cafeteria—Kitchen
8- Canteen and Kitchen Inspection Criteria 8- Yemekhane ve Mutfak Kontrol Kriterleri |  | Yes Evet | No Hayır | Not Applicable İlgili Değil | Comments Açıklama
1 | Is the canteen made up of structures such as prefabricated buildings or containers? *A canteen cannot be made from tents or similar structures. Yemekhane prefabrik veya konteynır gibi yapılardan oluşmuş mu? *Çadır vb. Yapılardan yemekhane yapılamaz.
2 | Is the floor of a suitable structure? *Check that it is made of suitable material that is waterproof, non-slip, washable and cleanable, and that it has a sufficient slope. Zemin uygun yapıda mı? *Su geçirmez, kaygan olmayan, yıkanabilir ve temizlenebilen uygun malzemeden olan ve yeterli eğime sahip olduğunu kontrol ediniz.
3 | Is natural ventilation available? *If natural ventilation is not available, check the necessary measures. Doğal havalandırma mevcut mu? *Doğal havalandırma mevcut değilse gerekli önlemleri kontrol ediniz.
4 | Are thermal comfort conditions provided? *Infrared heaters cannot be used. *The air-conditioning system must be inspected at least twice a year. Termal konfor şartları sağlanıyor mu? *Infrared ısıtıcı kullanılamaz. *Yılda en az iki defa iklimlendirme sistemi kontrol edilmelidir.
5 | Are a smoke detector and a gas detector available? *If a natural gas system is used, a solenoid valve and a natural gas leak detector must be provided. If LPG cylinders are used, a gas detector must be provided. Duman dedektörü ve gaz dedektörü mevcut mu? *Doğalgaz sistemi kullanılıyorsa selonoid vana ve doğalgaz kaçak dedektörü bulunmalı. LPG tüp kullanılıyorsa gaz dedektörü bulunmalıdır.
6 | Is a cold store and/or a refrigerator available? Soğuk depo ve / veya buzdolabı mevcut mu?
7 | Have the necessary measures been taken regarding contact with hot surfaces? *Bain-marie, tea urn, etc. must be checked. Sıcak yüzeylere temas ile ilgili gerekli önlemler alınmış mı? *Benmari, çay kazanı vb. kontrol edilmelidir.
8 | Is a closed cabinet available for storing food materials? Gıda malzemelerinin muhafazası için kapalı dolap mevcut mu?
9 | Are the expiry dates of food materials monitored? *A checklist relating to the control must be available. Gıda malzemelerinin son kullanım tarihleri takip ediliyor mu? *Kontrol ile ilgili bir checklist bulunmalıdır.
10 | Are hot-served meals kept at a minimum of 65 degrees and cold meals at a maximum of 10 degrees? Sıcak servisi yapılan yemekler en az 65 derecede, soğuk yemekler maksimum 10 derecede muhafaza ediliyor mu?
11 | Is the bain-marie compliant with hygiene conditions? Has its body grounding been carried out? Benmari hijyen koşullarına uygun mu? Gövde topraklaması yapılmış mı?
12 | Are samples taken of the meals to be served? *The samples taken must be kept between 4 and 8 degrees for at least 72 hours. Sample bags must be kept available for storage. Servis edilecek yemeklerin numuneleri alınıyor mu? *Alınan numuneler 4 ile 8 derece arasında az 72 saat saklanmalıdır. Saklama için numune poşeti bulundurulmalıdır.
13 | Do the catering companies used hold a valid HACCP certificate? * The catering companies used must hold a HACCP certificate and this certificate must be recorded. Yemek hizmeti alınan firmalar güncel HACCP belgesine sahip mi? * Yemek hizmeti alınan firmalar HACCP belgesine sahip olmalı ve bu belge kayıt altına alınmalıdır.
14 | Is there any wear and/or tearing on the Thermo Boxes used for food transport? Gıda taşıması için kullanılan Termo Boxlarda yıpranma ve/veya yırtılma var mı?
15 | Do the vehicles and/or containers used for transporting food keep the transported food at a suitable temperature? Gıdaların taşınması için kullanılan araç ve/veya konteynerler taşınan gıdaları uygun sıcaklıkta muhafaza ediyor mu?
16 | Is the kitchen equipment used suitable? (table, chair, knife, fork, etc.) *Equipment must be selected that is not rusted or deformed. Kullanılan mutfak ekipmanları uygun mu? (masa, sandalye, bıçak,çatal vb.) *Paslanmış ve deforme olmayan ekipmanlardan seçilmelidir.
17 | Is a sufficient number of washbasins available near the canteen for hand washing? El yıkama için yeterli sayıda yemekhane yakınında lavabo bulunuyor mu?
18 | Do the washbasins used for hand washing have running water, hand cleaning materials, disinfectant soap and paper towels? El yıkama için kullanılan lavabolarda akar su, el temizleme malzemeleri, dezefektan sabun ve kağıt havlu bulunuyor mu?
19 | Do the food service personnel work in the defined work clothing? *Food service personnel must use gloves, sleeve protectors, aprons and hairnets, and their work clothing must be clean. Yemek servis eden personel tanımlı iş kıyafeti ile çalışıyor mu? *Yemek servisi yapan personel eldiven,kolluk, önlük ve bone kullanmalı, iş kıyafeti temiz olmalıdır.
20 | Is the appearance of the food service personnel compliant with hygiene rules (hand and nail cleanliness, appropriate and clean haircut)? Yemek servis eden personel görünümü hijyen kurallarına uygun (el, tırnak temizliği,saç tıraşı uygun ve temiz) mu?
21 | Do the food service personnel have a hygiene training certificate? Yemek servis eden personelin hijyen eğitim belgesi var mı?
22 | Are carrier (portör) screening records kept for the food service personnel? Yemek servis eden personelin portör kayıtları tutuluyor mu?
23 | Has a member of staff been assigned as responsible for the cleaning and inspection of the canteen? *The assigned member of staff must have hygiene training. Carrier (portör) examination must be carried out for the staff member. Yemekhane temizliği ve kontrolünden sorumlu personel görevlendirilmiş mi? *Görevlendirilen personelin Hijyen eğitimi olmalıdır. Personele Portör muaynesi yapılmalıdır.
24 | Has a Cleaning Schedule been created and is regular control ensured? Temizlik Çizelgesi oluşturulup düzenli kontrol sağlanıyor mu?
25 | Is periodic pest control spraying carried out against pest infestation? Haşere oluşumuna karşı periyodik ilaçlama yapılıyor mu?
26 | Have barriers been fitted to the windows to prevent pests from entering? Have the necessary measures been taken against harmful creatures? (Traps and fly screens) Pencerelere haşere girmesini önleyecek engeller konulmuş mu? Zararlı canlılar için gerekli önlemler alınmış mı? (Kapanlar ve sineklikler)
27 | Are the pest control (spraying) records accessible? İlaçlama kayıtlarına ulaşılabiliniyor mu?
28 | Are single-use bin liners and closed waste bins available? Tek kullanımlık çöp poşetleri ve kapalı çöp kovaları mevcut mu?
29 | Is regular disinfection of the water dispensers ensured? Su sebillerinin düzenli dezenfeksiyonu sağlanıyor mu?
30 | Are chemical substances stored separately, packaged and labelled? Kimyasal maddeler ambalajlı ve etiketli olarak ayrı yerde muhafaza ediliyor mu?
31 | Are regular samples taken and tested from the drinking and utility water? İçme ve kullanma suyundan düzenli numune alınıp test ediliyor mu?

## 9-Environment
9- Environment and Waste Area Inspection Criteria 9- Çevre ve Atık Alanı Kontrol Kriterleri |  | Yes Evet | No Hayır | Not Applicable İlgili Değil | Comments Açıklama
1 | Has a waste area been created? *Separate waste areas must be created for Hazardous, Wood, Metal, Paper, Domestic and Glass waste. All waste areas must be identified with appropriate signs. Atık alanı oluşturulmuş mu? *Tehlikeli, Ahşap , Metal, Kağıt, Evsel, Cam atıklar için atık alanı ayrı ayrı oluşturulmalıdır. Tüm atık alanları uygun levhalar ile tanımlanmalıdır.
2 | Have recycling bins been positioned in the office and warehouse areas for segregation of waste at source? *Recyclable waste must be properly segregated at source and non-hazardous recyclable waste must be removed from the site by licensed companies. Atıkların kaynağında ayrıştılması için ofis ve depo alanına geri dönüşüm kutuları konuşlandırılmış mı? *Geri dönüştürülebilir atıklar kaynağında düzgün ayrıştırılmalı ve tehlikesiz atık geri dönüşüm lisanslı firmalar ile sahadan uzaklaştırılmalıdır.
3 | Has the wastewater disposal method been determined? *The locations of the sewer and septic tank must be determined and the installations must have sufficient capacity for the need. If a connection is to be made to the sewer network, permission must be obtained from the relevant municipal authorities. If a septic tank is to be used, wastewater disposal must be carried out by licensed companies. The leak-tightness of the septic tank must be taken into consideration. A grease trap filter must be added to the canteen wastewater outlet. Atıksu bertaraf yöntemi belirlendi mi? *Kanalizasyon ve foseptik yerleri belirlenmeli, tesisatlar ihtiyaca yeter kapasitede olmalıdır. Kanalizasyon şebekesine bağlantı yapılacaksa ilgili belediye kurumlarından izin alınmalı. Foseptik tank kullanılacaksa atıksu bertarafı lisanslı firmalar tarafından yapılmalıdır. Foseptik tankın sızdırmazlığı göz önünde bulundurulmalıdır. Yemekhane atık su çıkışına yağ tutucu filtre eklenmelidir.
4 | Has the supply of drinking and utility water been provided? *The average amount of water to be used daily must be calculated and it must be determined from where and in what manner this water will be supplied and how it will be stored on site. Water analyses must be carried out and the records must be retained. Water dispensers must be cleaned regularly and bacterial growth must be prevented. Where connection to the clean water network is not possible, an additional water tank, a hydrophore and a closed cabin must be foreseen in the office settlement area. İçme ve kullanma suyu temini yapıldı mı? *Günlük kullanılacak ortalama su miktarı hesaplanmalı ve bu suyun nereden, ne şekilde temin edileceği ve şantiyede nasıl saklanacağı belirlenmelidir. Su analizleri yapılmalı ve kayıtlar saklanmalıdır. Su sebilleri düzenli olarak temizlenmeli bakteri üremesi engellenmelidir. Temiz su şebekesine bağlantı imkanının bulunmadığı koşullarda ofis yerleşim alanına ek su tankı , hidrofor ve kapalı bir kabin ön görülmelidir.
5 | Has the hazardous waste area been planned so that the floor is impermeable and there is a canopy above it? *It must be closed and locked to third-party access, hazardous waste codes must be posted in the area, and it must be designed so as not to be affected by outdoor conditions. The hazardous waste generated is sent for disposal with licensed companies in accordance with the legislation. Tehlikeli atık alanı zemini sızdırmaz ve üzerinde sundurma olacak şekilde planlanmış mı? *Üçüncü kişilerin erişimine kapalı-kilitli olmalı, Tehlikeli atık kodları alana asılmalı, Dış ortam şartlarından etkilenmeyecek yapıda dizayn edilmelidir. Oluşan tehlikeli atıklar mevzuata uygun şekilde lisanslı firmalar ile bertarafa gönderilir.